## All rsults
|  |  |  | Fraction A= Exchangeable + carbonate |  |  | F1 | [5 empty] | Fraction B = Fe-Mn Oxides |  |  | F2 | [5 empty] | Fraction C = Organic + Sulfides |  |  | F3 | [5 empty] | Fraction D = Residual |  |  |  |  | F4 |  | Total concentration (in all phases) |  |  |  |  | (F1+F2+F3+F4) |  |  | direction | distance(m) | Lat | long | LF(Kvol *10^-5 sr) | HF (Kvol *10^-5) | Mass(g) | XLF | XHF
Sample | Cd | Co | Cr | Cu | Fe | Mn | Ni | Pb | Zn | Cd | Co | Cr | Cu | Fe | Mn | Ni | Pb | Zn | Cd | Co | Cr | Cu | Fe | Mn | Ni | Pb | Zn | Cd | Co | Cr | Cu | Fe | Mn | Ni | Pb | Zn | Cd | Co | Cr | Cu | Fe | Mn | Ni | Pb | Zn
# | µg/g | µg/g | µg/g | µg/g | µg/g | µg/g | µg/g | µg/g | µg/g | µg/g | µg/g | µg/g | µg/g | µg/g | µg/g | µg/g | µg/g | µg/g | µg/g | µg/g | µg/g | µg/g | µg/g | µg/g | µg/g | µg/g | µg/g | µg/g | µg/g | µg/g | µg/g | µg/g | µg/g | µg/g | µg/g | µg/g | µg/g | µg/g | µg/g | µg/g | µg/g | µg/g | µg/g | µg/g | µg/g
1 | 0.054155 | 16.2708 | 0.64703 | 1.6135 | 33.0427 | 85.2865 | 9.1358 | 806.0582 | 15.9135 | 0.029539 | 34.6981 | 0.31693 | 9.1804 | 8105.2509 | 772.5447 | 23.5607 | 3197.3643 | 112.8924 | 0.027693 | 8.4295 | 2.5284 | 1.3353 | 477.38 | 91.7086 | 14.7455 | 4809.4808 | 30.6101 | 0.023614 | 30.4575 | 49.0204 | 20.0655 | 11392.5866 | 219.1342 | 39.5885 | 1827.0653 | 225.8508 | 0.135 | 89.8559 | 52.5128 | 32.1947 | 20008.2603 | 1168.6741 | 87.0305 | 10639.9686 | 385.2668 | شمال | 800 | 32°23'43.71" | 36°16'9.44" | 124 | 120 | 13.04 | 9.5 | 9.2
2 | 0.66179 | 21.4683 | 0.52926 | 3.1986 | 25.1124 | 54.2504 | 12.3081 | 65.3169 | 11.7318 | 0.50461 | 40.0887 | 1.0343 | 14.2706 | 6941.8651 | 737.7723 | 32.7483 | 111.9718 | 108.078 | 0.16545 | 8.9816 | 4.1313 | 4.2648 | 3942.7917 | 99.8403 | 25.4953 | 142.764 | 34.1602 | 0.17092 | 36.9275 | 87.4483 | 16.316 | 9633.6985 | 234.8679 | 47.6938 | 167.9577 | 87.9937 | 1.5028 | 107.4661 | 93.1431 | 38.0499 | 20543.4676 | 1126.7309 | 118.2455 | 488.0103 | 241.9635 | جنوب | 0 | 32°23'12.74" | 36°16'8.77" | 123 | 120 | 12.32 | 10 | 9.7
3 | 1.8138 | 25.8679 | 0.33828 | 2.1148 | 35.0145 | 44.4617 | 11.1869 | 128.5113 | 9.7034 | 2.247 | 41.801 | 6.1702 | 11.0844 | 7237.7472 | 566.7933 | 51.4598 | 115.3979 | 99.0968 | 0.27072 | 10.4971 | 2.6405 | 3.6462 | 4143.1313 | 84.664 | 29.6453 | 119.769 | 28.9696 | 0.39954 | 34.4534 | 54.3276 | 17.0088 | 10633.0939 | 191.3878 | 40.0864 | 189.7072 | 116.5744 | 4.7311 | 112.6195 | 63.4766 | 33.8542 | 22048.9869 | 887.3068 | 132.3785 | 553.3854 | 254.3443 | جنوب | 200 | 32°23'4.58" | 36°16'9.51" | 139 | 135 | 13.17 | 10.6 | 10.3
4 | 2.4447 | 25.3775 | 1.2865 | 2.94 | 41.4563 | 71.0204 | 8.8956 | 112.0035 | 8.9234 | 5.4382 | 43.9308 | 11.0639 | 11.1546 | 7818.8684 | 541.6507 | 42.0315 | 117.5007 | 83.0084 | 0.54881 | 13.6484 | 2.0417 | 2.1617 | 970.0107 | 75.4638 | 24.6852 | 72.1495 | 23.2008 | 0.49088 | 37.0313 | 28.8434 | 14.8295 | 12979.5826 | 159.628 | 41.142 | 163.5389 | 92.4007 | 8.9226 | 119.988 | 43.2356 | 31.0858 | 21809.918 | 847.7628 | 116.7542 | 465.1926 | 207.5333 | شمال | 400 | 32°23'30.71" | 36°16'9.39" | 96 | 94 | 12.33 | 7.8 | 7.6
5 | 2.9743 | 19.5833 | 6.1409 | 2.5476 | 28.4632 | 68.2698 | 13.2949 | 115.0403 | 3.0581 | 2.5443 | 28.2071 | 12.1636 | 3.7705 | 3373.8112 | 817.3495 | 29.298 | 26.8055 | 38.7051 | 1.3617 | 16.7086 | 8.857 | 2.5476 | 3468.8602 | 155.0419 | 33.2372 | 84.8841 | 23.9168 | 1.7276 | 38.8606 | 40.9489 | 22.5698 | 11547.1685 | 230.0001 | 48.7479 | 157.4824 | 120.1776 | 8.6079 | 103.3595 | 68.1104 | 31.4356 | 18418.3031 | 1270.6613 | 124.5779 | 384.2124 | 185.8575 | غرب | 200 | 32°23'14.61" | 36°15'58.77" | 133 | 130 | 12.62 | 10.5 | 10.3
6 | 6.1603 | 23.8238 | 14.5467 | 3.0536 | 52.7208 | 87.2783 | 15.3946 | 214.8419 | 5.6081 | 4.2935 | 35.7357 | 25.7364 | 4.7383 | 1591.3062 | 808.0164 | 28.7213 | 42.0669 | 39.9519 | 0.84004 | 17.6139 | 15.346 | 0.52648 | 723.0276 | 112.9168 | 23.4366 | 103.665 | 11.726 | 5.6018 | 45.8386 | 50.4179 | 25.0751 | 21008.7874 | 243.317 | 53.5365 | 259.9136 | 120.2179 | 16.8956 | 123.0121 | 106.0469 | 33.3935 | 23375.842 | 1251.5285 | 121.089 | 620.4874 | 177.5039 | شرق | 1200 | 32°23'15.67" | 36°16'57.73" | 123 | 119 | 12.72 | 9.7 | 9.4
7 | 1.2655 | 21.6821 | 0.40616 | 2.011 | 54.1237 | 75.5335 | 16.9872 | 159.5733 | 14.0473 | 1.1022 | 30.5682 | 15.9451 | 6.947 | 1405.2822 | 770.3479 | 18.2301 | 5.74 | 28.8693 | 1.2247 | 21.2958 | 34.2821 | 1.3711 | 733.0856 | 179.1489 | 29.2096 | 32.1443 | 16.423 | 3.0525 | 41.8698 | 76.6862 | 26.7843 | 19166.9051 | 209.7552 | 52.4116 | 191.7176 | 146.3731 | 6.6448 | 115.4158 | 127.3196 | 37.1134 | 21359.3966 | 1234.7855 | 116.8385 | 389.1753 | 205.7127 | شرق | 400 | 32°23'15.07" | 36°16'27.51" | 106 | 102 | 12.18 | 8.7 | 8.4
8 | 2.7374 | 21.4847 | 0.45804 | 4.7345 | 64.5649 | 53.8101 | 13.9674 | 168.5536 | 109.738 | 3.4543 | 39.541 | 3.1488 | 9.1602 | 328.2052 | 444.8971 | 24.2326 | 74.1636 | 148.3448 | 0.87987 | 13.2296 | 33.2868 | 3.8082 | 131.8201 | 82.7967 | 16.8282 | 87.6479 | 110.9423 | 2.1161 | 45.2593 | 105.978 | 32.3778 | 20623.8897 | 200.5197 | 47.2873 | 192.1511 | 276.6228 | 9.1877 | 119.5147 | 142.8716 | 50.0808 | 21148.48 | 782.0236 | 102.3156 | 522.5162 | 645.6478 | شرق | 0 | 32°23'15.17" | 36°16'11.14" | 238 | 235 | 11.92 | 20 | 14.7
9 | 0.38564 | 16.8992 | 0.30651 | 2.566 | 27.4324 | 77.0075 | 16.9193 | 206.8794 | 6.0988 | 0.32137 | 31.0129 | 0.29989 | 3.6886 | 775.886 | 802.2408 | 17.9992 | 16.6014 | 23.9324 | 0.11998 | 14.1435 | 30.9945 | 2.8065 | 490.0979 | 159.9653 | 26.0989 | 37.034 | 11.4933 | 0.11804 | 36.7732 | 65.6075 | 21.8461 | 16205.3141 | 223.3964 | 46.438 | 256.6837 | 117.7836 | 0.94503 | 98.8289 | 97.2084 | 30.9073 | 17498.7304 | 1262.61 | 107.4554 | 517.1984 | 159.308 | شمال | 200 | 32°23'24.43" | 36°16'9.32" | 110 | 108 | 12.69 | 8.7 | 8.5
10 | 1.4374 | 15.9363 | 8.9515 | 3.7243 | 62.6958 | 90.6545 | 17.0137 | 115.5722 | 9.1785 | 1.8521 | 43.028 | 0.28346 | 3.6079 | 680.6258 | 1641.2071 | 33.8173 | 66.9102 | 70.9496 | 1.7415 | 19.6219 | 7.8498 | 1.0475 | 285.8929 | 211.8948 | 19.5342 | 23.1144 | 9.1865 | 0.32637 | 41.4689 | 51.5467 | 21.8989 | 19623.1246 | 288.0667 | 48.7305 | 203.1637 | 117.4809 | 5.3573 | 120.0549 | 68.6314 | 30.2786 | 20652.3392 | 2231.8231 | 119.0957 | 408.7606 | 206.7955 | جنوب | 400 | 32°22'57.95" | 36°16'9.28" | 138 | 133 | 14.45 | 9.55 | 9.2
11 | 0.044843 | 17.5515 | 8.5463 | 2.9645 | 61.043 | 69.9324 | 6.9453 | 152.0965 | 98.3849 | 0.031195 | 44.6564 | 0.20877 | 4.5017 | 1540.3816 | 1147.2481 | 37.1139 | 68.4434 | 386.1715 | 0.02827 | 21.2074 | 9.1641 | 2.1959 | 641.9051 | 131.1344 | 26.4789 | 15.2097 | 183.617 | 0.030692 | 43.3172 | 44.9968 | 28.1915 | 19115.3726 | 246.4733 | 50.7874 | 214.0216 | 1078.2908 | 0.135 | 126.7324 | 62.916 | 37.8536 | 21358.7023 | 1594.7883 | 121.3256 | 449.7712 | 1746.4642 | شرق | 200 | 32°23'14.71" | 36°16'19.22" | 131 | 128 | 13 | 10.1 | 9.8
12 | 0.88365 | 18.1254 | 0.23728 | 2.8395 | 35.2606 | 52.9772 | 10.3565 | 72.0545 | 487.7924 | 3.4218 | 42.3653 | 0.23216 | 17.1902 | 8118.5175 | 499.6761 | 42.4028 | 243.1839 | 536.6982 | 0.11281 | 17.7407 | 6.8866 | 5.2184 | 1100.5875 | 91.731 | 15.0462 | 3.8707 | 86.3947 | 0.73993 | 28.3851 | 26.3836 | 16.5456 | 12616.8122 | 203.1447 | 30.874 | 173.3811 | 146.9048 | 5.1582 | 106.6164 | 33.7397 | 41.7936 | 21871.1777 | 847.529 | 98.6794 | 492.4902 | 1257.79 | شمال | 0 | 32°23'17.13" | 36°16'9.09" | 441 | 439 | 12.96 | 34 | 33.87
13 | 0.054779 | 21.0771 | 0.22063 | 2.0309 | 33.5202 | 85.6299 | 11.217 | 129.6614 | 6.5666 | 0.037222 | 32.8132 | 0.21587 | 17.6281 | 8202.8387 | 807.3562 | 26.547 | 143.9242 | 51.9696 | 0.0098321 | 19.944 | 3.4475 | 1.381 | 718.7608 | 96.9755 | 22.621 | 6.719 | 17.248 | 0.033167 | 44.5092 | 36.4233 | 17.2756 | 10954.0303 | 204.7249 | 52.1592 | 215.2379 | 102.2959 | 0.135 | 118.3435 | 40.3073 | 38.3156 | 19909.15 | 1194.6865 | 112.5443 | 495.5425 | 178.08 | شرق | 700 | 32°23'15.44" | 36°16'38.49" | 98 | 95 | 11.72 | 8.4 | 8.1
14 | 0.051961 | 17.8875 | 0.071629 | 1.7178 | 22.0415 | 24.5091 | 5.5564 | 275.7343 | 35.6658 | 0.056291 | 36.5203 | 0.070083 | 8.2769 | 4053.7367 | 340.8857 | 23.0531 | 375.7415 | 124.3714 | 0.0017948 | 17.2183 | 0.55912 | 2.7069 | 4299.0513 | 54.2236 | 12.4132 | 14.2868 | 38.423 | 0.024953 | 22.5163 | 1.8378 | 8.8256 | 10956.232 | 115.2864 | 15.8416 | 278.5916 | 60.6774 | 0.135 | 94.1423 | 2.5386 | 21.5272 | 19331.0616 | 534.9047 | 56.8643 | 944.3542 | 259.1377 | غرب | 0 | 32°23'15.01" | 36°16'6.58" | 110 | 109 | 12.44 | 8.84 | 8.76
15 | 0.061961 | 15.1261 | 0.1435 | 1.0982 | 53.2179 | 51.1092 | 13.167 | 132.4574 | 53.2993 | 0.055989 | 27.9088 | 0.0063956 | 11.1779 | 170.2973 | 407.7918 | 15.7755 | 133.8444 | 72.5894 | 0.0097048 | 20.9852 | 0.051024 | 1.6473 | 149.5423 | 89.0666 | 9.3163 | 3.4879 | 70.7816 | 0.0073449 | 37.2108 | 0.85127 | 9.2247 | 20703.509 | 200.1045 | 33.2901 | 98.4762 | 312.8528 | 0.135 | 101.231 | 1.0522 | 23.1481 | 21076.5665 | 748.0721 | 71.5488 | 368.266 | 509.5231 | جنوب شرق | 0 | 32°23'12.63" | 36°16'10.54" | 121 | 120 | 12.81 | 9.44 | 9.36
16 | 0.013233 | 8.9728 | 2.0805 | 1.6932 | 38.6893 | 94.9821 | 13.0725 | 134.8493 | 6.7061 | 0.061203 | 32.5854 | 0.036499 | 3.6687 | 5004.2922 | 986.2407 | 22.1102 | 111.1485 | 38.2666 | 0.021504 | 19.9019 | 0.29119 | 1.8814 | 455.1912 | 148.4945 | 18.5597 | 4.027 | 20.864 | 0.03906 | 50.3541 | 4.6941 | 21.5717 | 15363.2711 | 255.8687 | 38.249 | 115.2349 | 110.4015 | 0.135 | 111.8142 | 7.1023 | 28.8149 | 20861.4438 | 1485.586 | 91.9913 | 365.2597 | 176.2381 | غرب | 600 | 32°23'14.67" | 36°15'43.28" | 142 | 138 | 13.18 | 10.8 | 10.5
17 | 0.057485 | 10.3258 | 0.0009297 | 2.435 | 15.436 | 60.4855 | 10.9094 | 71.0853 | 50.9953 | 0.02229 | 20.2913 | 0.00090963 | 3.9568 | 2690.9 | 862.2489 | 18.9478 | 34.0705 | 59.4181 | 0.024637 | 6.4621 | 0.007257 | 0.91311 | 270.9884 | 77.7199 | 14.9286 | 7.1506 | 17.6116 | 0.030588 | 26.9456 | 0.517 | 29.8283 | 7486.9567 | 162.1304 | 34.7377 | 73.609 | 41.0896 | 0.135 | 64.0247 | 0.52609 | 37.1332 | 10464.2812 | 1162.5848 | 79.5235 | 185.9154 | 169.1146 | جنوب غرب | 600 | 32°22'56.56" | 36°15'58.87" | 106 | 104 | 13.28 | 8 | 7.8
18 | 0.049807 | 10.0197 | 0.0025914 | 2.4666 | 27.4411 | 82.5093 | 5.6233 | 46.8431 | 39.4305 | 0.044525 | 13.9781 | 0.0025354 | 2.4666 | 834.2108 | 920.6792 | 17.2918 | 43.81 | 79.5763 | 0.00057314 | 8.4162 | 0.020228 | 0.75896 | 136.1603 | 154.5573 | 13.496 | 9.436 | 33.7958 | 0.040095 | 31.655 | 1.5748 | 26.3112 | 10034.822 | 272.7723 | 36.13 | 54.5941 | 106.226 | 0.135 | 64.069 | 1.6002 | 32.0034 | 11032.6342 | 1430.5182 | 72.5411 | 154.6832 | 259.0286 | شرق | 600 | 32°23'14.49" | 36°16'32.45" | 131 | 122 | 13.45 | 9.7 | 9.1
19 | 0.039244 | 9.5013 | 0.019721 | 3.1384 | 23.135 | 66.6143 | 7.0855 | 45.7686 | 12.28 | 0.062387 | 18.4026 | 0.019295 | 3.2505 | 485.3713 | 1073.1142 | 21.8726 | 29.3388 | 42.2488 | 0.00069788 | 6.2969 | 0.15393 | 0.56043 | 192.7142 | 143.4982 | 18.4839 | 20.5372 | 17.9748 | 0.032671 | 28.539 | 19.0891 | 25.0446 | 9082.9394 | 256.7257 | 46.8258 | 50.7561 | 95.3689 | 0.135 | 62.7397 | 19.282 | 31.9939 | 9784.1599 | 1539.9525 | 94.2678 | 146.4007 | 167.8725 | شرق | 360 | 32°23'12.17" | 36°16'22.91" | 194 | 191 | 13.38 | 14.5 | 14.3
20 | 0.063859 | 11.3258 | 0.066039 | 3.1338 | 23.725 | 66.6509 | 12.4131 | 48.8726 | 9.6779 | 0.060956 | 11.3258 | 0.064613 | 2.2053 | 136.6883 | 475.8877 | 16.0639 | 21.7212 | 14.4288 | 0.00066523 | 7.3369 | 0.51548 | 1.8571 | 114.3113 | 105.7005 | 11.6829 | 27.423 | 9.9706 | 0.0095197 | 20.6228 | 20.8012 | 25.7065 | 10320.5877 | 187.5143 | 31.8358 | 48.3296 | 82.7467 | 0.135 | 50.6114 | 21.4473 | 32.9027 | 10595.3124 | 835.7534 | 71.9957 | 146.3464 | 116.824 | شمال | 930 | 32°23'43.17" | 36°15'57.07" | 97 | 95 | 12.6 | 7.7 | 7.5
21 | 0.050138 | 10.81 | 0.00096587 | 3.0574 | 17.2082 | 39.9377 | 10.5294 | 33.3869 | 9.4337 | 0.0572 | 10.7275 | 0.036725 | 3.0574 | 80.3837 | 221.1609 | 14.7158 | 30.006 | 18.7286 | 0.026835 | 4.2736 | 0.0075393 | 3.175 | 82.741 | 42.8753 | 8.3728 | 34.6548 | 21.1879 | 0.00082685 | 11.4802 | 0.48086 | 14.405 | 8731.8424 | 116.0778 | 20.5513 | 31.6965 | 70.3225 | 0.135 | 37.2914 | 0.52609 | 23.6947 | 8912.1754 | 420.0515 | 54.1693 | 129.7442 | 119.6726 | غرب | 770 | 32°23'11.57" | 36°15'39.40" | 62 | 59 | 11.1 | 5.6 | 5.3
22 | 0.065972 | 13.0104 | 0.022465 | 2.9563 | 46.8828 | 52.7009 | 6.6966 | 27.9581 | 0.8935 | 0.017644 | 12.3599 | 3.9824 | 4.0933 | 621.0742 | 884.3178 | 14.5092 | 7.4939 | 23.3587 | 0.0038356 | 6.4172 | 0.43183 | 0.79593 | 180.3755 | 204.7847 | 8.1847 | 31.705 | 11.4912 | 0.047549 | 23.1207 | 8.9796 | 27.1889 | 9615.6196 | 230.6995 | 42.1635 | 20.1759 | 99.264 | 0.135 | 54.9083 | 13.4164 | 35.0344 | 10463.9521 | 1372.5029 | 71.5539 | 87.3329 | 135.0074 | جنوب شرق | 600 | 32°23'8.18" | 36°16'31.23" | 110 | 107 | 14.14 | 7.8 | 7.6
23 | 0.041871 | 7.9819 | 0.029537 | 2.6936 | 39.1457 | 51.6413 | 21.6182 | 28.8955 | 7.295 | 0.047025 | 7.9819 | 7.4945 | 1.8738 | 157.6704 | 546.1173 | 20.1346 | 18.461 | 13.6174 | 0.00047023 | 4.6709 | 5.8803 | 0.58558 | 150.6024 | 85.8051 | 23.3137 | 30.2333 | 9.5747 | 0.045633 | 11.8147 | 12.8156 | 23.5284 | 10527.9077 | 164.8331 | 43.0244 | 33.4439 | 80.0517 | 0.135 | 32.4494 | 26.22 | 28.6815 | 10875.3262 | 848.3968 | 108.0908 | 111.0338 | 110.5388 | شرق | 500 | 32°23'12.24" | 36°16'28.68" | 118 | 114 | 13.27 | 8.9 | 8.6
24 | 0.72175 | 11.6347 | 0.015541 | 3.188 | 23.0055 | 60.2884 | 9.3641 | 23.4065 | 22.3278 | 0.4972 | 16.7708 | 1.1883 | 3.7022 | 548.0865 | 770.8938 | 15.3468 | 6.0581 | 83.552 | 0.0059771 | 5.1091 | 3.2381 | 0.71986 | 132.9767 | 164.2291 | 10.6647 | 24.5079 | 21.6245 | 0.41818 | 26.1842 | 17.4974 | 29.2264 | 9954.756 | 282.1548 | 45.52 | 28.6385 | 150.4751 | 1.6431 | 59.6989 | 21.9393 | 36.8364 | 10658.8247 | 1277.5661 | 80.8956 | 82.6111 | 277.9793 | جنوب شرق | 400 | 32°23'6.42" | 36°16'20.45" | 163 | 159 | 13.5 | 12.1 | 11.8
25 | 0.93741 | 15.739 | 0.035774 | 3.2915 | 20.0413 | 66.6902 | 4.8605 | 37.5909 | 5.4552 | 0.97938 | 20.0897 | 0.035002 | 2.7851 | 413.471 | 695.4515 | 15.5267 | 7.1178 | 28.0648 | 0.012673 | 8.4461 | 13.8427 | 2.4053 | 340.4634 | 118.5108 | 19.3071 | 16.9048 | 15.7671 | 0.12389 | 18.5815 | 20.9019 | 26.7977 | 9351.4467 | 185.3544 | 30.1083 | 27.3591 | 103.7916 | 2.0534 | 62.8563 | 34.8153 | 35.2796 | 10125.4223 | 1066.0069 | 69.8026 | 88.9726 | 153.0787 | شمال | 260 | 32°23'22.60" | 36°16'12.81" | 119 | 114 | 13.53 | 8.8 | 8.4
26 | 0.081867 | 9.9004 | 0.042889 | 2.7006 | 19.9442 | 57.1844 | 9.1255 | 67.9341 | 7.48 | 0.066273 | 21.9312 | 0.041963 | 3.3144 | 2234.8751 | 778.4941 | 18.3696 | 8.9635 | 39.5946 | 0.0014534 | 5.0904 | 16.6362 | 1.5958 | 303.4515 | 93.6432 | 12.4439 | 40.1 | 14.7643 | 0.14575 | 23.0343 | 44.2989 | 30.1955 | 8379.3445 | 264.9437 | 34.8429 | 45.2894 | 103.0884 | 0.29535 | 59.9563 | 61.0199 | 37.8064 | 10937.6152 | 1194.2654 | 74.7819 | 162.2871 | 164.9273 | شرق | 400 | 32°23'15.33" | 36°16'24.14" | 155 | 150 | 13.44 | 11.53 | 11.2
27 | 0.040374 | 7.8004 | 0.071185 | 2.1814 | 18.95 | 32.3507 | 3.1897 | 52.9902 | 6.0206 | 0.067511 | 9.1265 | 0.069649 | 5.0899 | 68.1471 | 82.8645 | 6.4326 | 34.9082 | 19.5669 | 0.025813 | 5.7825 | 0.55566 | 5.5054 | 39.3577 | 29.2664 | 5.5289 | 34.9082 | 28.8891 | 0.0013024 | 6.9707 | 22.3682 | 8.8564 | 6201.3284 | 71.7124 | 4.9972 | 53.4924 | 50.3518 | 0.135 | 29.6801 | 23.0647 | 21.6331 | 6327.7832 | 216.194 | 20.1485 | 176.299 | 104.8284 | جنوب غرب | 1150 | 32°22'59.26" | 36°15'29.19" | 44 | 42 | 12.74 | 3.5 | 3.3
28 | 0.074365 | 10.8552 | 3.1963 | 2.1345 | 30.6128 | 45.5496 | 8.1265 | 37.8983 | 4.5519 | 0.12856 | 15.3693 | 0.12648 | 2.2987 | 135.2657 | 534.458 | 17.0115 | 22.8756 | 9.9088 | 0.00087152 | 7.5307 | 4.7945 | 2.2166 | 278.1252 | 116.0158 | 13.1108 | 7.1699 | 10.8181 | 0.066967 | 18.9905 | 79.9612 | 19.6309 | 9112.6176 | 159.7276 | 24.5963 | 17.7542 | 82.8993 | 0.27077 | 52.7457 | 88.0785 | 26.2807 | 9556.6212 | 855.751 | 62.8452 | 85.698 | 108.178 | غرب | 1150 | 32°23'12.46" | 36°15'24.72" | 96 | 93 | 12.99 | 7.4 | 7.2
29 | 1.475 | 6.3912 | 0.095435 | 2.7533 | 21.5722 | 148.1736 | 10.8614 | 70.1453 | 74.713 | 0.97643 | 21.3039 | 0.093375 | 3.6711 | 408.1168 | 971.2196 | 17.945 | 52.609 | 113.9282 | 0.16352 | 5.4084 | 0.74494 | 0.75091 | 139.4671 | 146.9072 | 14.7574 | 8.5543 | 22.0147 | 0.53145 | 30.4074 | 76.3484 | 24.7749 | 9767.4644 | 223.7947 | 34.2371 | 73.567 | 142.8184 | 3.1464 | 63.5109 | 77.2822 | 31.9502 | 10336.6205 | 1490.095 | 77.8008 | 204.8755 | 353.4743 | جنوب | 310 | 32°23'4.54" | 36°16'12.65" | 142 | 139 | 12.44 | 11.4 | 11.2
30 | 1.4303 | 7.6375 | 0.12744 | 2.2189 | 26.5975 | 182.4236 | 7.7178 | 75.0296 | 21.5412 | 1.1736 | 12.8154 | 0.12469 | 2.712 | 610.7745 | 460.9461 | 10.1785 | 61.7891 | 73.4105 | 0.10825 | 4.9952 | 0.99475 | 1.7258 | 388.5647 | 119.1425 | 9.5074 | 1.6049 | 28.51 | 1.1547 | 29.4454 | 48.1778 | 23.6781 | 9439.7483 | 163.7261 | 29.0816 | 83.8567 | 150.1203 | 3.8668 | 54.8934 | 49.4247 | 30.3347 | 10465.6849 | 926.2384 | 56.4854 | 222.2803 | 273.5819 | شمال | 480 | 32°23'30.45" | 36°16'7.13" | 107 | 103 | 12.72 | 8.4 | 8.1
31 | 1.2504 | 6.4316 | 0.36948 | 2.1134 | 24.0312 | 85.1544 | 7.5425 | 36.2008 | 15.7687 | 1.3129 | 13.8787 | 0.036295 | 1.3586 | 231.3002 | 432.253 | 11.952 | 46.3667 | 51.3727 | 0.24605 | 5.6145 | 0.28956 | 4.8079 | 139.431 | 161.0595 | 9.9793 | 30.9938 | 30.9235 | 0.50748 | 28.8747 | 34.0477 | 24.1136 | 9675.0852 | 211.5164 | 40.8455 | 41.4077 | 149.1332 | 3.3169 | 54.7995 | 34.7431 | 32.3935 | 10069.8475 | 889.9833 | 70.3193 | 154.969 | 247.1983 | جنوب غرب | 150 | 32°23'10.19" | 36°16'5.64" | 196 | 184 | 11.93 | 16.4 | 15.4
32 | 0.047323 | 9.1135 | 0.030239 | 2.1948 | 16.974 | 51.1845 | 8.1373 | 38.7328 | 3.6469 | 0.037489 | 14.0955 | 0.029586 | 1.4314 | 299.4699 | 537.876 | 14.1853 | 56.2547 | 9.8103 | 0.0036281 | 1.6041 | 2.3176 | 1.5898 | 69.8359 | 111.9179 | 13.5255 | 29.2033 | 3.5922 | 0.04656 | 29.738 | 24.3897 | 21.603 | 9597.4302 | 198.5253 | 30.6799 | 59.0213 | 99.6163 | 0.135 | 54.5511 | 26.7672 | 26.8191 | 9983.71 | 899.5037 | 66.5281 | 183.2121 | 116.6657 | شمال شرق | 250 | 32°23'17.64" | 36°16'18.07" | 96 | 94 | 12.1 | 7.9 | 7.8
داخل المصنع = distance =0